## Sheet1
0.01
0.325	VADC
403.3939393939	CountADC
0.0154761905	Vshunt
1.5476190476	Current

788
0.6348632813

1	amp
0.01	ohm
0.01	V
21	gain
0.21	VADC
260.6545454545	counts

3.8364955357

1.00E-010
0.00025

Voltage	VESC	VESC	VESC	VESC	MESC	MESC	MESC	MESC
	Racerstar	Racerstar	Propdrive	Propdrive	Racerstar	Racerstar	Propdrive	Propdrive
	R	L	R	L	R	L	R	L
14.7	0.04604	0.35	0.09545	3.43	0.177	1.8	0.0458	6.15
26.7	0.01475	1.19	0.052		0.178	1.82	0.0468	6.29
34.7	0.0145	1.21	0.0481	4.92	0.182	1.86	0.047	6.309
46.7	0.01434	1.22	0.0448	5.01	0.182	1.8	0.049	6.33

Voltage	VESC	VESC	MESC	MESC
	Racerstar	Propdrive	Racerstar	Propdrive
	R	R	R	R
14.7	0.04604	0.09545	0.0177	0.0458
26.7	0.01475	0.052	0.0178	0.0468
34.7	0.0145	0.0481	0.0182	0.047
46.7	0.01434	0.0448	0.0182	0.049

Voltage	VESC	VESC	MESC	MESC
	Racerstar	Propdrive	Racerstar	Propdrive
	L	L	L	L
14.7	0.35	3.43	1.8	6.15
26.7	1.19		1.82	6.29
34.7	1.21	4.92	1.86	6.309
46.7	1.22	5.01	1.8	6.33

FET heat generation
CRSS042N10N	STH310N	IPT020N10N3ATMA1	TI CDS19536
80	80	80	80	amp
80	80	80	80	V
35	35	35	35	kHz
3.4	1.9	1.7	2.2	mohms
32	108	58	8	ns rise
27	40	18	6	ns fall

21.76	12.16	10.88	14.08	W resistive
6.608	16.576	8.512	1.568
28.368	28.736	19.392	15.648